## STM32F103_oled_demo_BOM
Comment | Description | Designator | Footprint | LibRef | Quantity
CHECK | 测试点 | 1, 2, 3, 4, 5,Test1 | 焊盘无需元件 | CHECK | 6
KEY | 触摸 | K1, K2, K3, K4, K5, K6 | 触摸弹簧 |  | 6
BEEP | 蜂鸣器 | BUZ1 | BEEP 6.5x12x6 | BEEP | 1
0.1UF/25V | 无极性贴片电容 | C1, C2, C4, C14, C18, C21 | 0603C | CAP | 6
10UF/25V | 无极性贴片电容 | C3, C13, C22 | 0603C | CAP | 3
10P/25V/NPO | 无极性贴片电容 | C5 | 0603C | CAP | 1
4.7UF/25V | 无极性贴片电容 | C6, C15, C17, C20 | 0603C | CAP | 4
22P/25V | 无极性贴片电容 | C7 | 0603C | CAP | 1
0.1UF | 无极性贴片电容 | C8, C9, C10, C11, C12 | 0603C | CAP | 5
NC | 无极性贴片电容 | C16 | 0603C | CAP | 1
1UF/25V | 无极性贴片电容 | C19 | 0603C | CAP | 1
10P | 无极性贴片电容 | C23, C24, C25, C26 | 0603C | CAP | 4
PH2.0-3P | 排针母座 | CN1 | PH2.0-3P | PH2.0-3P | 1
SS14 | 普通二极管 | D1, D10, D11 | SMA/DO-214AC | DIODE | 3
3.3V | 稳压二极管 | D2, D3, D4, D5, D6, D7, D9 | SOD-123 | DIODE ZENER | 7
4148 | 普通二极管 | D8 | SOD-123 | DIODE | 1
220UF/10V | 贴片电解电容 | EC1, EC2 | SMD-EC6.3X6.3X10 | SMD_ECAP | 2
Pin HDR1X6 | 排针 | J1 | Pin HDR1X6/2.54mm-S | Pin HDR1X6 | 1
22UH/4*4 | INDUCTOR | L1 | CD42 | INDUCTOR | 1
红色/蓝色/白色 | 发光二极管 | LED1, LED2, LED3, LED4, LED5, LED6 | LED-0603W | LED | 6
FPC0.5-30P | 贴片排线坐 | OLED1 | FPC0.5-30P | FPC0.5-30P | 1
IS31FL3737+TM1628 | 排针母座 | P1, P2 | Pin HDR1X6/2.54mm-S | Pin HDR1X6 | 2
S8050 | NPN三极管 | Q1 | SOT-23 | NPN | 1
1K/5% | 电阻 | R1, R2, R4, R5, R6, R7, R9, R10, R11, R12, R13, R14, R15, R16, R17, R18, R19, R20, R22, R24, R25, R26, R27, R28, R29, R30, R31, R32, R33, R34, R35, R36, R37, R38, R39 | 0603R | RES | 35
0R | 电阻 | R3, R8, R21, R23, R41 | 0603R | RES | 5
10K/5% | 电阻 | R40 | 0603R | RES | 1
51R/0805 | 电阻 | R42 | 0805R | RES | 1
680K/5% | 电阻 | R43 | 0603R | RES | 1
133K1% | 电阻 | RK1 | 0603R | RES | 1
1.2M/1% | 电阻 | RK2 | 0603R | RES | 1
EC11E153440D | 旋钮 | SW1 | SW-TH_EC11XXXXXXXX | EC11E153440D | 1
CBM6106AS1 | 触摸IC | U1 | SOP16 | CBM6106AS1 | 1
AMS1117 | 三端稳压芯片 | U2 | SOT223 | AMS1117 | 1
TPS61040DBVR | 12V升压IC | U3 | SOT-23-5_L3.0-W1.7-P0.95-LS2.8-BR | TPS61040DBVR | 1
STM32F103C8T6 | MCU | U4 | LQFP48 7X7 | STM32F103C8T6 | 1
TYPE-C-31-M-16 | type-C USB | USB1 | TYPE-C-SMD_TYPE-C-31-M-16 | TYPE-C-31-M-16 | 1
32.768K | 2脚无源脚贴片晶振 | X1 | OSC 3215-2P | XTAL-2P | 1
32M | 2脚无源脚贴片晶振 | X2 | OSC HC-49SMD 32MHz | XTAL-2P | 1
USART1 | 排针 | XH1 | XH4/2.54mm/180 | XH4 | 1
USART2 | 排针 | XH2 | XH4/2.54mm/180 | XH4 | 1